## Samata
SĄMATA
Užsakovas: UAB "CITUS CONSTRUCTION"
Rangovas: UAB "__"
Objektas:
Darbų atlikimo vieta:
Darbai:
Eil. Nr. | Bauwise kodas | Darbų ir išlaidų aprašymai | Mato vnt. | Kiekis | Vieneto kaina | Iš viso
Ardymo darbai
1 |  | Pirmo aukšto grindų/rūsio perdenginio ardymas/griovimas iki laikančių konstrukcijų t.y rygelių, sijų tai pat įvertinant esamus senus inžinerinius ir/ar technologinius tinklus, bei jų šachtas/lovius ir pan . Visos atliekos utilizuojamos, technologinis griovimo procesas derinamas su Objekto Projekto vadovu bei Užsakovo projektuotoju. Perdangų storis T - 220mm. | m2 | 1842.21 |  | 0
2 |  | Rygelių demontavimas/ardymas, paliekant švarius nuvalytus kolonų montažinius mazgus. Rygelių gabaritai max 558x42x40cm, min 210x42x40. Visos atliekos utilizuojamos, technologinis griovimo procesas derinamas su Objekto Projekto vadovu bei Užsakovo projektuotoju. Bendra visų rygelių m3 - 43,49 m3, bendras svoris - 105,67 t. | vnt. | 67 |  | 0
3 |  | Senų pamatų blokų ardymas/demontavimas, blokai SP3, kurių matmenys 2400x600x300mm. Dvi eilės pamatų blokų. Prelimiarus pamatų blokų metražas 222m | m3 | 191.808 |  | 0
4 |  | Monolitinio G/b rostvrko demontavimas/ardymas, rostverko parametrai - HxB - 1450x300mm. Ilgis - 54 metrai. | m3 | 23.49 |  | 0
5 |  | Esamos sijos pažeminimas centrinėje laiptinėje. Sija pažeminama 23 cm. Per visą jos plotį ir ilgį. Sijos plotis - 600mm. | m3 | 4.347 |  | 0
6 |  | Buvusio restorano patalpos ir įėjimo grindų ardymas, kai ardomų grindų sluoksniai: 1. Cemento skiedinio sluoksnis su marmurine skalda - t - 20 mm 2. Cementinio skiedinio sluoknsis - t - 20mm 3. Lieso betono sluoksnis - t - 100mm | m2 | 316 |  | 0
7 |  | Pamato ardymas aplink buvusį restoraną ir įėjimą. Pamatas 1200x200mm, ilgis apie 24 metrus (Iš viso ties restoranu ir įėjimu) | m3 | 5.76 |  | 0
8 |  | Perteklinio grunto kasimas ir išvežimas utilizuojant. Kiekis preliminarus | m3 | 179 |  | 0
9 |  | Susidariusių atliekų utilizavimas. 1 reisas - 11 m3 savivartis. | m3 | 1 |  | 0
Kolonų stiprinimas
10 |  | Kolonų 300x650mm apkaustymas metalu. MAZGAS "1" Apkaustymo medžiagos 1 kolonai: 1. L kampuotis 120x120x10mm, L - 3800mm, 4 vnt. 2. Plokštelė 10x100mm, L - 570mm, 20 vnt. 3. Plokštelė 10x100mm, L - 220mm, 20 vnt. Virinimo siūlės dydis - 8 mm, metalų atsparumo klasė C1 Kolonos nelygumai lyginami mišiniu arba metalinėmis ploktelėmis Plieno klasė S275 | vnt. | 72 |  | 0
11 |  | Kolonų 300x650mm apkaustymas metalu. MAZGAS "2" Apkaustymo medžiagos 1 kolonai: 1. L kampuotis 120x120x10mm, L - 3800mm, 4 vnt. 2. Plokštelė 10x100mm, L - 570mm, 10 vnt. 3. Plokštelė 10x100mm, L - 220mm, 20 vnt. 4. Plokštelė 10x100mm, L - 690mm, 10 vnt. Virinimo siūlės dydis - 8 mm, metalų atsparumo klasė C1 Kolonos nelygumai lyginami mišiniu arba metalinėmis ploktelėmis Plieno klasė S275 | vnt. | 4 |  | 0
12 |  | Kolonų 300x300mm apkaustymas metalu. MAZGAS "3" Apkaustymo medžiagos 1 kolonai: 1. L kampuotis 120x120x10mm, L - 3800mm, 4 vnt. 2. Plokštelė 10x100mm, L - 220mm, 40 vnt. Virinimo siūlės dydis - 8 mm, metalų atsparumo klasė C1 Kolonos nelygumai lyginami mišiniu arba metalinėmis ploktelėmis Plieno klasė S275 | vnt. | 12 |  | 0
13 |  | Kolonų 300x650mm apkaustymas metalu. MAZGAS "4" Apkaustymo medžiagos 1 kolonai: 1. L kampuotis 120x120x10mm, L - 3800mm, 8 vnt. 2. Plokštelė 10x100mm, L - 570mm, 40 vnt. 3. Plokštelė 10x100mm, L - 220mm, 40 vnt. Virinimo siūlės dydis - 8 mm, metalų atsparumo klasė C1 Kolonos nelygumai lyginami mišiniu arba metalinėmis ploktelėmis Plieno klasė S275 | vnt. | 6 |  | 0
14 |  | Kolonos apkaustymas metalu. MAZGAS "5" C15 ašyje Apkaustymo medžiagos 1 kolonai: 1. L kampuotis 120x120x10mm, L - 3800mm, 8 vnt. 2. Plokštelė 10x100mm, L - 570mm, 10 vnt. 3. Plokštelė 10x100mm, L - 220mm, 40 vnt. 4. Plokštelė 10x100mm, L - 1050mm, 10 vnt. Virinimo siūlės dydis - 8 mm, metalų atsparumo klasė C1 Kolonos nelygumai lyginami mišiniu arba metalinėmis ploktelėmis Plieno klasė S275 | vnt. | 1 |  | 0
15 |  | Kolonų 300x300mm apkaustymas metalu. MAZGAS "6" Apkaustymo medžiagos 1 kolonai: 1. L kampuotis 120x120x10mm, L - 3800mm, 4 vnt. 2. Plokštelė 10x100mm, L - 220mm, 20 vnt. 3. Plokštelė 10x100mm, L - 370mm, 20 vnt. Virinimo siūlės dydis - 8 mm, metalų atsparumo klasė C1 Kolonos nelygumai lyginami mišiniu arba metalinėmis ploktelėmis Plieno klasė S275 | vnt. | 1 |  | 0
Konstrukcijų įrengimo darbai
16 |  | Gręžtinių polių įrengimas, GP-1, polio aukštis H - 2000mm, skersmuo D - 300mm, betonas C20/30,XC2, naaudojama armatūra B500B klasės. Įrengiami 30 vnt. Polių | m3 | 4.24 |  | 0
17 |  | Rostverkų tarp 5 ir 16 ašies įrengimas. Rostverko matmenys 250x350mm. Betonas C25/30, XC2. Armatūros klasė B500B | m3 | 6.6176 |  | 0
18 |  | Monolitinio g/b žiedo įrengimas. Matmenys - 300x350mm. Betonas C25/30, XC2. Armatūros klasė B500B | m3 | 25.0197 |  | 0
19 |  | Pamatų sijos sustiprinimas ją žeminant 13 ir 14 - toje ašyje. Betonas C25/30 XC2, Armatūros klasė B500B. Įrengiamas UPN200, UPN per visas stiprinamos sijos vietas - 55,51 m. | m3 | 14.4326 |  | 0
20 |  | Keraminių plytų mūras po rygeliais ir sijomis įrengimas. Plytų mūras M150, b - 120mm, Skiedinys S7.5 | m3 | 6.96 |  | 0
21 |  | Silikatinių plytų mūro įrengimas. Plytų mūras M100, b - 120mm, Skiedinys S5 | m3 | 6.96 |  | 0
22 |  | Konstrukcijų stiprinimas pagal 9-9 pjūvį. Betonas C25/30, XC2. Armatūros klasė B500B | m3 | 3.81 |  | 0
23 |  | Esamų konstukijų padengimas hidroizoliacine PVC danga | m2 | 38 |  | 0
24 |  | Padengimas bitumine mastika | m2 | 40.3128 |  | 0
Perdangų įrengimas
25 |  | Monolitinės perdangos įrengimas - kai angos didesnės nei 0,15 m2. Betonas C25/30 XC1, armatūra B500B. Armatūros tinklas, išilginė armatūra Ø14mm žingsnis kas 100mm, skersinė armatūra Ø6mm, žingsnis kas 100mm. | m2 | 14 |  | 0
26 |  | Monolitinės perdangos įrengimas - Betonas C25/30 XC1, armatūra B500B. Armatūros tinklas, išilginė armatūra Ø14mm žingsnis kas 100mm, skersinė armatūra Ø6mm, žingsnis kas 100mm. | m2 | 90 |  | 0
27 |  | Monolitinės perdangos įrengimas - Monolitiniai ruožai iki 0,5 m pločio. Betonas C25/30 XC1, armatūra B500B. Armatūros tinklas, išilginė armatūra Ø14mm žingsnis kas 100mm, skersinė armatūra Ø6mm, žingsnis kas 100mm. | m2 | 22 |  | 0
28 |  | Balkono perdangos įrengimas. 2-9 a. tarp ašių 11-13, įvertinus visus reikalingus darbus, išskyrus surenkamo g/b gaminius, kuriuos tiekia Užsakovas. Surenkamas gaminys HSC200, L-5930, siaurinta iki 880mm. Įrengimui naudojamo plieno gaminių paviršiaus apsaugos klasė C3 | vnt. | 9 |  | 0
29 |  | Balkono perdangos įrengimas. 2-9 a. tarp ašių 16A-17, įvertinus visus reikalingus darbus, išskyrus surenkamo g/b gaminius, kuriuos tiekia Užsakovas. Surenkamas gaminys HSC200, L-2690, siaurinta iki 1010mm Įrengimui naudojamo plieno gaminių paviršiaus apsaugos klasė C3 | vnt. | 9 |  | 0
30 |  | Keičiamų balkono plokščių įrengimas iš surenkamo gelžbetonio plokščių (Plokštes tiekia užsakovas) Surenkamas gaminys HSC200, L-5660, siaurinta iki 700mm. | vnt. | 20 |  | 0
Kita
31 | 10.2.1 | Bokštinis kranas (Tiekia užsakovas) RANGOVAS PATEIKIA REIKALINGĄ DARBO VALANDŲ SKAIČIŲ, JEIGU RANGOVUI REIKĖS BOKŠTINIO KRANO DARBAMS ATLIKTI | val. | 1 |  | 0
|  | Iš viso EUR be PVM |  |  |  | 0
|  | PVM, EUR |  |  |  | 0
|  | Iš viso EUR su PVM |  |  |  | 0
Papildomi vienetiniai įkainiai taikomi pagal poreikį (pasirašant papildomą susitarimą) ir apskaičiuojami pagal faktą
Eil. Nr. |  | Darbų ir išlaidų aprašymai | Mato vnt. | Kiekis | Vieneto kaina
1
2
3
Pastabos:
Atsakingas:Paulius Butkus
(Vardas Pavardė, mob.tel.)
Pasiūlymas galioja iki: 2019-06-15
UŽSAKOVAS: |  |  | RANGOVAS:
UAB "CITUS CONSTRUCTION" |  |  | UAB "__"

## Sheet2
Pirmo aukšto denginys SURENKAMAS | [6 empty] | Svori | Viso
1 | PTO 57-10 | 5.6516 | 0.22 | 253 | 1429.8548 |  | 1.26 | 318.78
| PTO27-10 | 2.6666 | 0.22 | 4 | 10.6664 |  | 0.562 | 2.248
| PC-1 | 5.6317 | 0.22 | 70 | 394.219 |  | 2.25 | 157.5
| PCK | 3.679 | 0.22 | 2 | 7.358 | m3 | 1.275 | 2.55
[5 empty] | 1842.0982 | 405.2616 |  | 481.078 | TONOS
RYGELIAI
|  | Svoris | m3 | vnt. | Svoris | m3
| 523x42x40 | 2080 | 0.83 | 7 | 14560 | 5.81
| 558x42x40 | 1960 | 0.784 | 3 | 5880 | 2.352
| 175x42x40 | 617 | 0.246 | 2 | 1234 | 0.492
| 21x42x40 | 734 | 0.92 | 2 | 1468 | 1.84
| 175x54x40 | 705 | 0.281 | 18 | 12690 | 5.058
| 523x54x40 | 2100 | 0.84 | 16 | 33600 | 13.44
| 523x54x40 | 2100 | 0.84 | 16 | 33600 | 13.44
| 235x42x40 | 824 | 0.33 | 1 | 824 | 0.33
| 258x42x40 | 905 | 0.362 | 2 | 1810 | 0.724
[5 empty] | 105.666 | 43.486

## Sheet1 (hidden)
nr1 | kiekis | viso | nr2
2.73 | 5 | 13.65 | 3.293 | 5 | 16.465
0.727 | 4 | 2.908 | 0.729 | 4 | 2.916
|  | 16.558 |  |  | 19.381