## Sheet1
Slaugos namai (Vaikų hospiso) rekonstrukcija Rasų g.4, Vilniuje

	Pastato lauko ir vidaus apdailos darbai
Eil. Nr.	Darbų aprašymas	Mato vnt	Kiekis	Pastabos
	Lauko apdailos darbai
1.	Cokolio sienų teptinės hidroizoliacijos įrengimas	m2	102,3
2.	Cokolio sienų apšiltinimas 130mm Geoporu EPS100, armuojant iki 1.2m gylio po žeme	m2	102,3
3.	Cokolio virš žemės dekoratyvinio tinko (atsparaus drėgmei) įrengimas	m2	60,6
4.	Cokolio sienos ruloninės hidroizoliacijos įrengimas, užleidžiant pilnai ant rostverko	m2	58,6
5.	Cokolio sienos drenažinės membranos įrengimas, užleidžiant ant rostverko	m2	58,6
6.	Išorės sienų apšiltinimas frezuotu putų polistirenu EPS70N 150mm storio, armuojant ir tinkuojant, smeigiuojant, EPS 20mm kamščių įrengimas ant smeigių, dekoratyvinio tinko įrengimas iki 2mm storio	m2	428,2	Dvigubas sienos armavimas pagal 1-ą kategoriją numatyta prie įėjimo lauko durų ir parkingo sienos yra 44,3m2, likusi sienų dalis 383,9m2 viengubas armavimas
7.	Langų išorės palangių nuolajų montavimas (iki 200mm pločio, spalva tamsiai pilka RAL7024 arba 7046)	m'	27	Spalva artimiausia išorės langų spalvai
8.	Parkingo perdangos apšiltinimas frezuotu putų polistirenu EPS70N 120mm storio, dvigubas armavimas, tinkavimas ir dekoratyvinio tinko įrengimas iki 2mm storio sąmanėlė	m2	98,7
9.	Kolonų apačių apsauga iš nerūdijančio d42-50mm vamzdžio (aplink koloną)	vnt	4	Kolona 25x25cm, viso 4 kolonos
10	G/b pado dyzel generatoriui betonavimas	m3	0,8	Grunto iškasimas 1,15x2,30m (1,6m3), Geoporo 100mm storio EPS100 įrengimas ( 0,27m3) ir betonavimas 300mm aukščio, armuojant padą vienu sluoksniu d12mm armatūros tinklu, akis 200x200mm
	Vidaus apdailos darbai (Rūsys)
11.	Rūsio sienų tinkavimas, išorės sienas armuojant austu cinkuotu tinklu (akis 10*10mm arba 12*12mm, storis vielos ~0,9mm)	m2	451	vidinių pertvarų iš blokelių nereikia armuot, tik jų sujungimo kampai su išorinėmis sienomis
12.	Rūsio lubų apšiltinimas CGL 20cy 60mm storio priešgaisrine akmens vata	m2	158
13.	Rūsio grindų paruošimas ir betonavimas (polistireninis putplastis Geoporas EPS100 - 160mm; Geotekstilė arba 200mk polietileninė plėvelė, armavimo tinklas d4mm 150x150mm, cementinis išlyginimo sluoksnis 100mm storio	m2	158	Smėlis yra supiltas vietoje iki reikalingo aukščio, belieka tik tinkamai sutankinti, įrengti visus sluoksnius ir užbetonuoti
14.	Rūsio lubų korobo 100x30cm (vamzdynams uždengt) pločio įrengimas iš CD/UD profilių ir apsiuvimas drėgmei atspariu gipskartoniu	m'	12,6	Šilumos ir vėdinimo vamzdynai
15.	Rūsio lango ir išorės durų angokraščių apšiltinimas 20mm storio ekstruziniu polistirenu visu angokraščio pločiu ir perimetru	m'	18,5	20cm pločio angokraščio apšiltinimas, sudėti kampus po langų įstatymo iš vidinės pusės ir užarmuoti klijais, o tada kartu su sienomis užtinkuoti
16.	Sienų glaistymas ir dažymas 2 kartus emulsiniais plaunamais dažais	m2	432
17	Vidaus durų montavimas	vnt/m2	9 / 20,16	Durų atmušėjo sumontavimas prie kiekvienų durų
18	Teptinės hidroizoliacijos sanmazguose, šilumos punkte ir vandens apskaitos mazge įrengimas, užleidžiant ant sienų ne mažiau kaip 100mm	m2	56,3	Sanmazge grindys ir sienos, kitur tik grindys
19.	Grindų sanmazguose, koridoriuje ir kitose patalpose klijavimas iš akmens masės plytelių su plintusu iš akmens masės plytelės įrengimu iki 10cm aukščio	m2	142	Plintusai klijuojami pagal patalpos perimetrą (sanmazge nereikia) hidroizoliacinės juostos kampe klijavimas
20.	Sienų sanmazguose klijavimas iš keramikinių plytelių	m2	19	Plytelių kainos ir klijų nevertinti (tiekia Užsakovas)
21.	Laiptų pakopų ir aikštelių klijavimas iš akmens masės plytelių	m2	49,3	laiptų pakopa klijuojama horizontaliai ir vertikaliai; ~24,5 m2 aikštelių ploto ir ~24,8m2 pakopų ploto (horizontaliai + vertikaliai) Plytelių kainos ir klijų nevertinti, tiekia Užsakovas
22.	PVC grindų įrengimas, užleidžiant ant sienų 10cm (pagrindo išlyginimas, šlifavimas, gruntavimas ir dangos įrengimas, siūlių sulydimas)	m2	15,9	Apdailos slenksčio įrengimas tarp plytelių ir PVC dangos perėjime 1vnt
23.	Apsaugos nerūdijančio plieno kampų h-1m įrengimas (kampas 50x50x1mm storio)	vnt	18
24.	Vamzdynų apsiuvimas CD/UD profiliu ir apsiuvimas 2sl. Drėgmei atspariu gipskartoniu	m2	4
25.	Medžio drožlių palangės įrengimas iki 250mm pločio	m'	7,7	Prie stiklo konstrukcijų vitrinos ir prie rūsio langelio 1' ir 2 ašis (palangė drėgmei atspari baltos spalvos)
	Vidaus apdailos darbai (1-as aukštas, mansarda ir techninė patalpa)
26.	Langų angokraščių apšiltinimas 20mm storio ekstruziniu polistirenu visu angokraščio pločiu ir perimetru	m'	102,4	20cm pločio angokraščio apšiltinimas, sudėti kampus po langų įstatymo iš vidinės pusės ir užarmuoti klijais, o tada kartu su sienomis užtinkuoti
27.	Vidaus sienų ir pertvarų tinkavimas	m2	1478	Be armavimo
28.	Grindų paruošimas ir betonavimas (polistireninis putplastis Geoporas EPS80N - 80mm; smėlis 50mm išlyginimui tarp komunikacijų, Geotekstilė arba 200mk polietileninė plėvelė, armavimo tinklas d4mm 150x150mm, cementinis išlyginimo sluoksnis iki 60mm storio	m2	483
29.	Pakabinamų gispkartonio lubų įrengimas iš CD/UD profilių ir apsiuvimas drėgmei atspariu gipskartoniu	m2	286	Dvigubas karkasas ir du sluoksniai drėgmei atsparaus gipskartonio (lubos sanmazguose ir stogo apsiuvimas gipskartoniu iš apačios)
30.	Lubų paruošimas, siūlių tarp gipskartonio plokščių užtaisymas, glaistymas ir dažymas 2 kartus emulsiniais dažais	m2	510
31.	Sienų glaistymas ir dažymas 2 kartus emulsiniais plaunamais dažais	m2	1267
32.	Vidaus durų montavimas	vnt/m2	21 / 37,17	Durų atmušėjo sumontavimas prie kiekvienų durų
33.	Vidaus palėpės liuko sumontavimas (baltas)	vnt/m2	1 / 1,21	išmatavimai 1,10 * 1,10m
34.	Metalinių kopėčių prie liuko užlipimui gamyba ir montavimas prie sienos	vnt	1	išmatavimai 60cm pločio ir 2,80m ilgio
35.	Teptinės hidroizoliacijos sanmazguose, ventiliacijos kameroje (techninė patalpa) įrengimas, užleidžiant ant sienų ne mažiau kaip 10cm aukščio	m2	88,6	Hidroizoliacinės juostos kampuose klijavimas
36.	Grindų sanmazguose ir virtuvėlės patalpoje klijavimas iš akmens masės plytelių	m2	48,6	Plytelių kainos ir klijų nevertinti (tiekia Užsakovas) Apdailos slenksčio įrengimas tarp plytelių ir PVC dangos perėjime
37.	Sienų sanmazguose, virtuvėlėje ir palatose prie praustuvų klijavimas iš keramikinių plytelių	m2	238,6	Plytelių kainos ir klijų nevertinti (tiekia Užsakovas)
38.	Laiptų vidaus turėklų iš nerūdijančio plieno įrengimas	m'	15,8m	Aukštis 1,20m
39.	Laiptų porankio iš apvalaus vamzdžio iki d50mm nerūdijančio plieno įrengimas tvirtinant prie mūro sienos	m'	16
40.	PVC grindų įrengimas, užleidžiant ant sienų 10cm (pagrindo išlyginimas, šlifavimas, gruntavimas ir dangos įrengimas, siūlių sulydimas)	m2	367,4	Homogeninė grindų danga, turi atitikti gydymo įstaigos norminėms reikalavimams
41.	Apsaugos nerūdijančio plieno kampų h-1m įrengimas (kampas 50x50x1mm storio)	m'	40	viso 40vnt po 1m
42.	Vamzdynų apsiuvimas CD/UD profiliu ir apsiuvimas 2sl. Drėgmei atspariu gipskartoniu	m2	6
43.	Medžio drožlių palangės (drėgmei atsparių) baltos spalvos įrengimas iki 180mm pločio	m'	24,2
44.	Esamos mūro sienos apšiltinimo iš putų polistirolo 150mm storio ardymas ir utilizavimas	m2	52,6
45.	Medinio lango išėmimas (mansardoje) ir angos durims įrengimas	vnt	1	dabar stovi medinis langas 1,10m x 1,60m, o turės būti durys tokio pat pločio, reikės dalį mūro išpjauti iki grindų ir įdėti duris, mūro ardymas ~0,3m3