## Samata
SĄMATA
Užsakovas: UAB "CITUS CONSTRUCTION"
Rangovas: UAB "__"
Objektas:
Darbų atlikimo vieta:
Darbai:
Eil. Nr. | Darbų ir išlaidų aprašymai | Mato vnt. | Kiekis | Darbas + Mechanizmai | Medžiagos | Iš viso | PASTABOS
1 a. konstrukcijų stiprinimo darbai
1 | Kolonų 300x650mm apkaustymas metalu. MAZGAS "1" Apkaustymo medžiagos 1 kolonai: 1. L kampuotis 120x120x10mm, L - 3800mm, 4 vnt. 2. Plokštelė 10x100mm, L - 570mm, 20 vnt. 3. Plokštelė 10x100mm, L - 220mm, 20 vnt. Virinimo siūlės dydis - 8 mm, metalų atsparumo klasė C1 Kolonos nelygumai lyginami mišiniu arba metalinėmis ploktelėmis Plieno klasė S275 | vnt. | 72 |  |  | 0 | 0
2 | Kolonų 300x650mm apkaustymas metalu. MAZGAS "2" Apkaustymo medžiagos 1 kolonai: 1. L kampuotis 120x120x10mm, L - 3800mm, 4 vnt. 2. Plokštelė 10x100mm, L - 570mm, 10 vnt. 3. Plokštelė 10x100mm, L - 220mm, 20 vnt. 4. Plokštelė 10x100mm, L - 690mm, 10 vnt. Virinimo siūlės dydis - 8 mm, metalų atsparumo klasė C1 Kolonos nelygumai lyginami mišiniu arba metalinėmis ploktelėmis Plieno klasė S275 | vnt. | 4
3 | Kolonų 300x300mm apkaustymas metalu. MAZGAS "3" Apkaustymo medžiagos 1 kolonai: 1. L kampuotis 120x120x10mm, L - 3800mm, 4 vnt. 2. Plokštelė 10x100mm, L - 220mm, 40 vnt. Virinimo siūlės dydis - 8 mm, metalų atsparumo klasė C1 Kolonos nelygumai lyginami mišiniu arba metalinėmis ploktelėmis Plieno klasė S275 | vnt. | 12
4 | Kolonų 300x650mm apkaustymas metalu. MAZGAS "4" Apkaustymo medžiagos 1 kolonai: 1. L kampuotis 120x120x10mm, L - 3800mm, 8 vnt. 2. Plokštelė 10x100mm, L - 570mm, 40 vnt. 3. Plokštelė 10x100mm, L - 220mm, 40 vnt. Virinimo siūlės dydis - 8 mm, metalų atsparumo klasė C1 Kolonos nelygumai lyginami mišiniu arba metalinėmis ploktelėmis Plieno klasė S275 | vnt. | 6
5 | Kolonos apkaustymas metalu. MAZGAS "5" C15 ašyje Apkaustymo medžiagos 1 kolonai: 1. L kampuotis 120x120x10mm, L - 3800mm, 8 vnt. 2. Plokštelė 10x100mm, L - 570mm, 10 vnt. 3. Plokštelė 10x100mm, L - 220mm, 40 vnt. 4. Plokštelė 10x100mm, L - 1050mm, 10 vnt. Virinimo siūlės dydis - 8 mm, metalų atsparumo klasė C1 Kolonos nelygumai lyginami mišiniu arba metalinėmis ploktelėmis Plieno klasė S275 | vnt. | 1
6 | Kolonų 300x300mm apkaustymas metalu. MAZGAS "6" Apkaustymo medžiagos 1 kolonai: 1. L kampuotis 120x120x10mm, L - 3800mm, 4 vnt. 2. Plokštelė 10x100mm, L - 220mm, 20 vnt. 3. Plokštelė 10x100mm, L - 370mm, 20 vnt. Virinimo siūlės dydis - 8 mm, metalų atsparumo klasė C1 Kolonos nelygumai lyginami mišiniu arba metalinėmis ploktelėmis Plieno klasė S275 | vnt. | 1
10 a. konstrukcijų stiprinimo darbai
7 | Kolonų 300x450mm apkaustymas metalu. MAZGAS "1" Apkaustymo medžiagos 1 kolonai: 1. L kampuotis 120x120x10mm, L - 2800mm, 4 vnt. 2. Plokštelė 10x100mm, L - 370mm, 14 vnt. 3. Plokštelė 10x100mm, L - 220mm, 14 vnt. Virinimo siūlės dydis - 8 mm, metalų atsparumo klasė C1 Kolonos nelygumai lyginami mišiniu arba metalinėmis ploktelėmis Plieno klasė S275 | vnt. | 35
8 | Kolonų 300x450mm apkaustymas metalu. MAZGAS "2" Apkaustymo medžiagos 1 kolonai: 1. L kampuotis 120x120x10mm, L - 2800mm, 4 vnt. 2. Plokštelė 10x100mm, L - 370mm, 7 vnt. 3. Plokštelė 10x100mm, L - 220mm, 14 vnt. 4. Plokštelė 10x100mm, L - 490mm, 7 vnt. Virinimo siūlės dydis - 8 mm, metalų atsparumo klasė C1 Kolonos nelygumai lyginami mišiniu arba metalinėmis ploktelėmis Plieno klasė S275 | vnt. | 2
9 | Kolonų 300x450mm apkaustymas metalu, kai kolonos šalia. MAZGAS "3" Apkaustymo medžiagos 1 kolonai: 1. L kampuotis 120x120x10mm, L - 2800mm, 8 vnt. 2. Plokštelė 10x100mm, L - 370mm, 7 vnt. 3. Plokštelė 10x100mm, L - 220mm, 14 vnt. Virinimo siūlės dydis - 8 mm, metalų atsparumo klasė C1 Kolonos nelygumai lyginami mišiniu arba metalinėmis ploktelėmis Plieno klasė S275 | vnt. | 2
10 | Kolonų 10 aukšto C-15 ašių sankirtoje apkaustymas metalu. MAZGAS "4" Apkaustymo medžiagos 1 kolonai: 1. L kampuotis 120x120x10mm, L - 2800mm, 8 vnt. 2. Plokštelė 10x100mm, L - 570mm, 7 vnt. 3. Plokštelė 10x100mm, L - 220mm, 28 vnt. 4. Plokštelė 10x100mm, L - 1050mm, 7 vnt. 5. Plokštelė 10x100mm, L - 280mm, 21 vnt. Virinimo siūlės dydis - 8 mm, metalų atsparumo klasė C1 Kolonos nelygumai lyginami mišiniu arba metalinėmis ploktelėmis Plieno klasė S275 | vnt. | 1
11 | Kolonų 300x450mm apkaustymas metalu. MAZGAS "1.1" Apkaustymo medžiagos 1 kolonai: 1. L kampuotis 120x120x10mm, L - 700mm, 4 vnt. 2. Plokštelė 10x100mm, L - 370mm, 4 vnt. 3. Plokštelė 10x100mm, L - 220mm, 4 vnt. Virinimo siūlės dydis - 8 mm, metalų atsparumo klasė C1 Kolonos nelygumai lyginami mišiniu arba metalinėmis ploktelėmis Plieno klasė S275 | vnt. | 35
12 | Kolonų 300x450mm apkaustymas metalu, kai kolonos šalia. MAZGAS "2.1" Apkaustymo medžiagos 1 kolonai: 1. L kampuotis 120x120x10mm, L - 700mm, 4 vnt. 2. Plokštelė 10x100mm, L - 370mm, 2 vnt. 3. Plokštelė 10x100mm, L - 220mm, 4 vnt. 4. Plokštelė 10x100mm, L - 490mm, 2 vnt. Virinimo siūlės dydis - 8 mm, metalų atsparumo klasė C1 Kolonos nelygumai lyginami mišiniu arba metalinėmis ploktelėmis Plieno klasė S275 | vnt. | 1
13 | Kolonų 300x450mm apkaustymas metalu, kai kolonos šalia. MAZGAS "3.1" Apkaustymo medžiagos 1 kolonai: 1. L kampuotis 120x120x10mm, L - 700mm, 4 vnt. 2. Plokštelė 10x100mm, L - 370mm, 2 vnt. 3. Plokštelė 10x100mm, L - 220mm, 4 vnt. Virinimo siūlės dydis - 8 mm, metalų atsparumo klasė C1 Kolonos nelygumai lyginami mišiniu arba metalinėmis ploktelėmis Plieno klasė S275 | vnt. | 4
Angų kasutymas metalu
14 | Angos kaustymas metalu pagal mazgą A1. Viena tokia anga apkasutoma naudojant: 1. UPN140, L - 2230mm, 1 vnt. 2. UPN140, L - 1310mm, 1 vnt. 3. Ankeriai Plienas S235, metalų paviršiaus atsparumo klasė C1 Sienos nelygumai lyginami mišiniu arba metalinėmis ploktelėmis | vnt. | 1
15 | Angos kaustymas metalu pagal mazgą A2. Viena tokia anga apkasutoma naudojant: 1. UPN140, L - 2230mm, 2 vnt. 2. UPN140, L - 1240mm, 1 vnt. 3. Ankeriai Plienas S235, metalų paviršiaus atsparumo klasė C1 Sienos nelygumai lyginami mišiniu arba metalinėmis ploktelėmis | vnt. | 1
16 | Angos kaustymas metalu pagal mazgą B. Viena tokia anga apkasutoma naudojant: 1. UPN140, L - 2490mm, 2 vnt. 2. UPN140, L - 1090mm, 1 vnt. 3. Ankeriai Plienas S235, metalų paviršiaus atsparumo klasė C1 Sienos nelygumai lyginami mišiniu arba metalinėmis ploktelėmis | vnt. | 26
17 | Angos kaustymas metalu pagal mazgą C1. Viena tokia anga apkasutoma naudojant: 1. UPN140, L - 2240mm, 4 vnt. 2. UPN140, L - 940mm, 2 vnt. 3. Ankeriai Plienas S235, metalų paviršiaus atsparumo klasė C1 Sienos nelygumai lyginami mišiniu arba metalinėmis ploktelėmis | vnt. | 16
18 | Angos kaustymas metalu pagal mazgą C2. Viena tokia anga apkasutoma naudojant: 1. UPN140, L - 2240mm, 4 vnt. 2. UPN140, L - 1050mm, 2 vnt. 3. Ankeriai Plienas S235, metalų paviršiaus atsparumo klasė C1 Sienos nelygumai lyginami mišiniu arba metalinėmis ploktelėmis | vnt. | 10
Metalinių konstrukcijų įrengimas
19 | Karkaso vertikalių ryšių įrengimas KVR - 1, naudojamas Plienas S235, metalų paviršiaus atsparumo klasė C1 | vnt. | 26
Kolonų vitrinoms įrengimas
20 | Kolons K-1.1 įrengimas, plienas S235, metalų paviršiaus atsparumo klasė C1 | vnt. | 263
21 | Kolons K-1.2 įrengimas, plienas S235, metalų paviršiaus atsparumo klasė C1 | vnt. | 288
22 | Kolons K-1.3 įrengimas, plienas S235, metalų paviršiaus atsparumo klasė C1 | vnt. | 74
23 | Kolons K-1.4 įrengimas, plienas S235, metalų paviršiaus atsparumo klasė C1 | vnt. | 28
24 | Kolons K-1.5 įrengimas, plienas S235, metalų paviršiaus atsparumo klasė C1 | vnt. | 21
Rygelių stiprinimas
25 | Rygelio stiprinimas plienu 10 aukšto 25 ašyje. S - 1. Plienas S235, metalų paviršiaus atsparumo klasė C1 | vnt. | 1
I lygio antstato plieno sijos įrengimas
26 | Metalo sijos MS-11.1 įrengimas, įrengiant pagrinda po sija iš EPS 200. Plienas S235, metalų paviršiaus atsparumo klasė C1 | vnt. | 1
Balkonų krašto įrengimas
27 | Balkono atbrailos/krašto įrengimas iš UPN220 profilio, tvirtinant per plokšteles į esama balkono perdangą Plienas S235, metalų paviršiaus atsparumo klasė C3 | m | 2148.3
Kita
28 | Krano darbas objekte, vykdant darbus (TIEKIA UŽSAKOVAS) RANGOVAS NURODO REIKALINGA KRANO DARBO LAIKĄ | val. | 1
| Iš viso EUR be PVM |  |  |  |  | 0
| PVM, EUR |  |  |  |  | 0
| Iš viso EUR su PVM |  |  |  |  | 0
Papildomi vienetiniai įkainiai taikomi pagal poreikį (pasirašant papildomą susitarimą) ir apskaičiuojami pagal faktą
Eil. Nr. | Darbų ir išlaidų aprašymai | Mato vnt. | Kiekis | Vieneto kaina | Vieneto kaina
1
2
3
Pastabos:
Atsakingas:Paulius Butkus
(Vardas Pavardė, mob.tel.)
Pasiūlymas galioja iki: 2019-06-15
UŽSAKOVAS: |  | RANGOVAS:
UAB "CITUS CONSTRUCTION" |  | UAB "__"

## Sheet1 (hidden)
nr1 | kiekis | viso | nr2
2.73 | 5 | 13.65 | 3.293 | 5 | 16.465
0.727 | 4 | 2.908 | 0.729 | 4 | 2.916
|  | 16.558 |  |  | 19.381